## Table4
Laurora et al.
Table 4. Atomic coordinates, isotropic and anisotropic displacement factors (Å2 x 103) of lizardite-1T crystals. Estimated standard deviations in parenthesis.
| x/a | y/b | z/c | Ueq | U11 | U22 | U33 | U23 | U13 | U12
Sample Pompeano (3)
T | 0.33333 | 0.66667 | 0.0722(2) | 9(1) | 6(1) | 6(1) | 15(1) | 0 | 0 | 3(1)
M | 0.3322(2) | 0 | 0.4532(2) | 9(1) | 7(1) | 7(1) | 15(1) | 0 | 0(1) | 3(1)
O(1) | 0.33333 | 0.66667 | 0.2912(5) | 8(1) | 8(1) | 8(1) | 9(1) | 0 | 0 | 4(1)
O(2) | 0.5065(6) | 0 | -0.0100(5) | 14(1) | 15(1) | 9(1) | 16(1) | 0 | 1(1) | 4(1)
O(3) | 0.6656(5) | 0 | 0.5854(5) | 10(1) | 10(1) | 10(1) | 9(1) | 0 | 0(1) | 5(1)
O(4) | 0 | 0 | 0.2984(7) | 10(1) | 8(1) | 8(1) | 13(2) | 0 | 0 | 4(1)
H(3) | 0.531(4) | 0 | 0.681(4) | 47(9)
H(4) | 0 | 0 | 0.149(5) | 47(9)
| x/a | y/b | z/c | Ueq | U11 | U22 | U33 | U23 | U13 | U12
Sample Pompeano (4)
T | 0.33333 | 0.66667 | 0.0718(3) | 9(1) | 5(1) | 5(1) | 18(1) | 0 | 0 | 3(1)
M | 0.33245(2) | 0 | 0.4540(3) | 10(1) | 5(1) | 5(1) | 19(1) | 0 | 0(1) | 3(1)
O(1) | 0.33333 | 0.66667 | 0.2911(5) | 6(1) | 6(1) | 6(1) | 5(2) | 0 | 0 | 3(1)
O(2) | 0.5064(7) | 0 | -0.0110(6) | 15(1) | 18(2) | 10(2) | 14(1) | 0 | 0(1) | 5(1)
O(3) | 0.6659(5) | 0 | 0.5850(6) | 9(1) | 10(1) | 10(1) | 7(1) | 0 | 0(1) | 5(1)
O(4) | 0 | 0 | 0.2974(7) | 7(1) | 8(1) | 8(1) | 7(2) | 0 | 0 | 4(1)
H(3) | 0.846(5) | 0 | 0.592(5) | 47(11)
H(4) | 0 | 0 | 0.158(4) | 47(11)
| x/a | y/b | z/c | Ueq | U11 | U22 | U33 | U23 | U13 | U12
Sample Sassomorello
T | 0.33333 | 0.66667 | 0.0711(1) | 7(1) | 6(1) | 6(1) | 10(1) | 0 | 0 | 3(1)
M | 0.3324(1) | 0 | 0.4528(1) | 8(1) | 6(1) | 6(1) | 12(1) | 0 | 0(1) | 3(1)
O(1) | 0.33333 | 0.66667 | 0.2913(2) | 7(1) | 7(1) | 7(1) | 7(1) | 0 | 0 | 4(1)
O(2) | 0.5067(2) | 0 | -0.0099(2) | 12(1) | 14(1) | 7(1) | 12(1) | 0 | 0(1) | 4(1)
O(3) | 0.6657(1) | 0 | 0.5861(2) | 9(1) | 9(1) | 9(1) | 8(1) | 0 | 0(1) | 4(1)
O(4) | 0 | 0 | 0.2983(3) | 9(1) | 8(1) | 8(1) | 10(1) | 0 | 0 | 4(1)
H(3) | 0.860(4) | 0 | 0.582(3) | 87(9)
H(4) | 0 | 0 | 0.154(5) | 87(9)
| x/a | y/b | z/c | Ueq | U11 | U22 | U33 | U23 | U13 | U12
Sample Varana (1)
T | 0.33333 | 0.66667 | 0.0758(2) | 7(1) | 5(1) | 5(1) | 11(1) | 0 | 0 | 3(1)
M | 0.3325(2) | 0 | 0.4574(3) | 9(1) | 5(1) | 6(1) | 15(1) | 0 | 0(1) | 3(1)
O(1) | 0.33333 | 0.66667 | 0.2957(6) | 7(1) | 6(1) | 6(1) | 8(1) | 0 | 0 | 3(1)
O(2) | 0.5066(6) | 0 | -0.0063(5) | 13(1) | 15(1) | 9(2) | 14(1) | 0 | 0(1) | 4(1)
O(3) | 0.6657(5) | 0 | 0.5908(5) | 9(1) | 9(1) | 9(1) | 7(1) | 0 | 0(1) | 5(1)
O(4) | 0 | 0 | 0.3026(7) | 8(1) | 7(1) | 7(1) | 9(2) | 0 | 0 | 4(1)
H(3) | 0.856(3) | 0 | 0.579(4) | 42(10)
H(4) | 0 | 0 | 0.159(8) | 42(10)
| x/a | y/b | z/c | Ueq | U11 | U22 | U33 | U23 | U13 | U12
Sample Varana (2)
T | 0.3333 | 0.6667 | 0.0768(2) | 9(1) | 6(1) | 6(1) | 16(1) | 0 | 0 | 3(1)
M | 0.3324(2) | 0 | 0.4583(3) | 9(1) | 6(1) | 6(1) | 15(1) | 0 | 0(1) | 3(1)
O(1) | 0.3333 | 0.6667 | 0.2963(5) | 6(1) | 7(1) | 7(1) | 2(2) | 0 | 0 | 4(1)
O(2) | 0.5071(5) | 0 | -0.0068(5) | 15(1) | 17(1) | 9(1) | 16(2) | 0 | 0(1) | 5(1)
O(3) | 0.6655(4) | 0 | 0.5882(6) | 8(1) | 9(1) | 9(1) | 6(2) | 0 | 0(1) | 5(1)
O(4) | 0 | 0 | 0.3036(7) | 7(1) | 9(1) | 9(1) | 4(3) | 0 | 0 | 5(1)
H(3) | 0.868(4) | 0 | 0.582(3) | 43(9)
H(4) | 0 | 0 | 0.168(6) | 43(9)
| x/a | y/b | z/c | Ueq | U11 | U22 | U33 | U23 | U13 | U12
Sample Santa Scolastica (1)
T | 0.3333 | 0.6667 | 0.0764(3) | 7(1) | 6(1) | 6(1) | 8(1) | 0 | 0 | 3(1)
M | 0.3326(4) | 0 | 0.4573(3) | 8(1) | 5(1) | 5(1) | 14(1) | 0 | -1(1) | 2(1)
O(1) | 0.3333 | 0.6667 | 0.2948(8) | 5(1) | 5(2) | 5(2) | 5(3) | 0 | 0 | 3(1)
O(2) | 0.5060(9) | 0 | -0.0055(8) | 15(1) | 19(2) | 13(2) | 12(2) | 0 | 0(2) | 7(1)
O(3) | 0.6656(9) | 0 | 0.5901(7) | 7(1) | 10(2) | 11(2) | 1(2) | 0 | -1(2) | 6(1)
O(4) | 0 | 0 | 0.3010(9) | 6(2) | 7(2) | 7(2) | 3(3) | 0 | 0 | 4(1)
H(3) | 0.834(6) | 0 | 0.644(5) | 49(15)
H(4) | 0 | 0 | 0.151(5) | 49(15)
Note: Ueq is defined as one third of the trace of the ortogonalized Uij tensor. The anisotropic displacement factor exponent takes the form: exp {–2p2 [h2 (a*)2 U11+...+2hka*b* U12+...]}.