## LA-ICP-MS all data
Sample WC-1A: LA-ICP-MS data in from LREE-rich to HREE-rich domain with corresponding EPMA data
Allaz et al. (2020; Can.Min.)
|  | MIN | MAX | Avg | #1 | #2 | #3 | #4 | #5 | #6 | #8 | #9 | #10 | #11 | #13 | #14 | #15 | #16 | #17 | #18 | #19 | #20 | #22 | #23 | #24 | #25 | #26 | #27 | #28 | #29 | #30 | TREND
Be | ppm | 35304.2682 | 40148.3031 | 37652.6507 | 36063.9143 | 35304.2682 | 36596.8385 | 35803.2383 | 36487.8487 | 36560.8839 | 36770.6301 | 36936.6297 | 38211.0338 | 37944.6512 | 37740.7307 | 37958.7765 | 37575.2104 | 38230.0425 | 38380.1722 | 38425.0068 | 38867.2272 | 38273.7529 | 37962.1145 | 38201.4758 | 37906.3919 | 40148.3031 | 38085.1901 | 38182.0831 | 38403.3398 | 37307.4789 | 38294.3344 | Increase
B | ppm | 215.4198 | 788.4351 | 483.6289 | 243 | 241.2889 | 240.211 | 324.4534 | 215.4198 | 315.9544 | 227.253 | 270.7504 | 320.1631 | 362.7696 | 396.0838 | 427.9412 | 539.5282 | 608.2218 | 592.4608 | 586.229 | 678.3471 | 615.9617 | 548.7587 | 568.6259 | 684.4973 | 592.4511 | 641.0393 | 637.6018 | 788.4351 | 727.9033 | 662.6294 | Increase
Ca | wt% | 0.08189 | 0.36418 | 0.20539 | 0.1431 | 0.099487 | 0.08189 | 0.13194 | 0.1776 | 0.12776 | < 0.05 | 0.10547 | 0.17433 | 0.13142 | 0.14898 | 0.18213 | 0.16674 | 0.25929 | 0.10534 | 0.27877 | 0.29804 | 0.28131 | 0.31452 | 0.25909 | 0.36418 | 0.22001 | 0.29015 | 0.26332 | 0.30561 | 0.16393 | 0.26574 | Slight increase
Y | wt% | 16.146 | 22.546 | 20.0369 | 16.389 | 16.223 | 16.146 | 16.465 | 16.309 | 16.567 | 16.767 | 19.262 | 19.647 | 20.055 | 20.482 | 20.952 | 21.066 | 21.736 | 21.959 | 22.028 | 22.198 | 22.546 | 21.92 | 21.637 | 21.771 | 21.728 | 21.296 | 21.334 | 21.518 | 21.615 | 21.379 | Increase
La | wt% | 0.21756 | 0.39717 | 0.30463 | 0.23706 | 0.23015 | 0.23393 | 0.21756 | 0.22233 | 0.22749 | 0.2336 | 0.28144 | 0.29429 | 0.29364 | 0.29086 | 0.30538 | 0.29823 | 0.32645 | 0.31642 | 0.32154 | 0.3296 | 0.33895 | 0.38253 | 0.38285 | 0.37428 | 0.39717 | 0.32443 | 0.32794 | 0.34356 | 0.35496 | 0.33842 | Increase
Ce | wt% | 1.419 | 2.3224 | 1.7777 | 1.4904 | 1.4671 | 1.4822 | 1.419 | 1.4587 | 1.4685 | 1.5227 | 1.5709 | 1.5787 | 1.6455 | 1.6267 | 1.6433 | 1.6443 | 1.815 | 1.8097 | 1.8147 | 1.8665 | 1.9303 | 2.3065 | 2.2533 | 2.1651 | 2.3224 | 1.8583 | 1.9037 | 2.0053 | 2.0015 | 1.928 | Increase
Pr | wt% | 0.42816 | 0.61801 | 0.4881 | 0.47115 | 0.45897 | 0.48179 | 0.44966 | 0.47178 | 0.47531 | 0.47693 | 0.44686 | 0.43445 | 0.43806 | 0.42816 | 0.43 | 0.44328 | 0.47582 | 0.47537 | 0.47418 | 0.46662 | 0.47947 | 0.61801 | 0.59398 | 0.57019 | 0.60539 | 0.49124 | 0.49842 | 0.51632 | 0.51427 | 0.49295 | Mostly increase
Nd | wt% | 3.024 | 4.19 | 3.5758 | 4.0635 | 3.9264 | 4.19 | 3.9042 | 3.9857 | 4.0662 | 4.0668 | 3.4694 | 3.3068 | 3.2375 | 3.024 | 3.0675 | 3.2399 | 3.2963 | 3.2277 | 3.3056 | 3.0883 | 3.2565 | 4.1109 | 3.9415 | 3.8345 | 4.0839 | 3.3995 | 3.3586 | 3.4328 | 3.3553 | 3.3085 | Down, then up & down again
Sm | wt% | 1.586 | 3.0002 | 2.0876 | 2.9187 | 2.8586 | 2.989 | 2.8689 | 2.9107 | 3.0002 | 2.9048 | 2.2384 | 2.0657 | 1.9425 | 1.8039 | 1.7556 | 1.9019 | 1.7543 | 1.7421 | 1.7737 | 1.586 | 1.6463 | 1.7809 | 1.7213 | 1.7491 | 2.0247 | 1.7625 | 1.6793 | 1.7164 | 1.6419 | 1.6277 | Decrease
Eu | wt% | 0.001322 | 0.0029535 | 0.0019904 | 0.0027135 | 0.002852 | 0.0029535 | 0.0028905 | 0.0029012 | 0.0029397 | 0.0029319 | 0.0020081 | 0.0017447 | 0.0016975 | 0.0015288 | 0.0015392 | 0.0015793 | 0.0014481 | 0.0014045 | 0.0015032 | 0.0013904 | 0.001322 | 0.0025383 | 0.0021802 | 0.0022343 | 0.0018981 | 0.0015196 | 0.001455 | 0.0016592 | 0.0014 | 0.0015081 | Down, then up & down again
Gd | wt% | 1.6085 | 3.7966 | 2.5214 | 3.753 | 3.7009 | 3.7806 | 3.7023 | 3.7282 | 3.764 | 3.7966 | 2.9282 | 2.6579 | 2.4641 | 2.2831 | 2.2102 | 2.4401 | 2.0715 | 2.0946 | 2.114 | 1.8435 | 1.8777 | 1.6085 | 1.6869 | 1.878 | 2.1929 | 1.9447 | 1.8728 | 1.9592 | 1.8535 | 1.8708 | Decrease
Tb | wt% | 0.32473 | 0.85725 | 0.56073 | 0.85725 | 0.82906 | 0.8462 | 0.84277 | 0.84595 | 0.84896 | 0.84308 | 0.65224 | 0.60325 | 0.56948 | 0.53285 | 0.5012 | 0.54224 | 0.46754 | 0.46457 | 0.46871 | 0.39784 | 0.41295 | 0.32473 | 0.35226 | 0.39315 | 0.47741 | 0.43591 | 0.40707 | 0.41585 | 0.40586 | 0.40127 | Decrease
Dy | wt% | 2.2044 | 5.7596 | 3.8762 | 5.616 | 5.4519 | 5.7596 | 5.6005 | 5.6668 | 5.7421 | 5.6205 | 4.4963 | 4.2891 | 4.0658 | 3.7515 | 3.67 | 3.8363 | 3.3597 | 3.256 | 3.3397 | 2.9359 | 2.8948 | 2.2044 | 2.3952 | 2.6556 | 3.2786 | 3.0257 | 2.9704 | 3.0044 | 2.9098 | 2.8594 | Decrease
Ho | wt% | 0.51179 | 1.1903 | 0.85524 | 1.1475 | 1.1355 | 1.1587 | 1.182 | 1.174 | 1.1704 | 1.1903 | 1.0006 | 0.95606 | 0.90213 | 0.87646 | 0.85588 | 0.87029 | 0.7751 | 0.75898 | 0.77071 | 0.70127 | 0.68871 | 0.51179 | 0.56091 | 0.60475 | 0.72331 | 0.69097 | 0.66904 | 0.68796 | 0.66762 | 0.66037 | Decrease
Er | wt% | 1.8582 | 3.6659 | 2.8554 | 3.5181 | 3.4754 | 3.6605 | 3.6659 | 3.6197 | 3.6266 | 3.652 | 3.2668 | 3.2002 | 3.1445 | 3.1018 | 3.0127 | 2.9267 | 2.6756 | 2.7253 | 2.7234 | 2.4369 | 2.4666 | 1.8582 | 1.9983 | 2.104 | 2.4978 | 2.3901 | 2.3389 | 2.3848 | 2.3016 | 2.3239 | Decrease
Tm | wt% | 0.3755 | 0.63853 | 0.54143 | 0.6237 | 0.61151 | 0.63055 | 0.63679 | 0.63853 | 0.63054 | 0.63771 | 0.60784 | 0.6157 | 0.61055 | 0.5946 | 0.59432 | 0.56122 | 0.53237 | 0.53479 | 0.5261 | 0.50707 | 0.49055 | 0.3755 | 0.40242 | 0.43196 | 0.48604 | 0.46965 | 0.46618 | 0.48004 | 0.46403 | 0.45841 | Decrease
Yb | wt% | 3.3659 | 4.8588 | 4.2543 | 4.32 | 4.2315 | 4.3129 | 4.51 | 4.3789 | 4.4646 | 4.5126 | 4.6073 | 4.718 | 4.8187 | 4.8588 | 4.834 | 4.5006 | 4.3582 | 4.4161 | 4.3865 | 4.1267 | 4.1434 | 3.3659 | 3.4729 | 3.6498 | 4.0983 | 3.9137 | 3.9632 | 3.9771 | 3.9793 | 3.9463 | Slight up, then decrease
Lu | wt% | 0.51866 | 0.71137 | 0.60958 | 0.52785 | 0.51866 | 0.53502 | 0.55736 | 0.55312 | 0.53987 | 0.5607 | 0.62033 | 0.64337 | 0.679 | 0.71137 | 0.69977 | 0.64662 | 0.66063 | 0.66444 | 0.63952 | 0.64328 | 0.63605 | 0.55731 | 0.56918 | 0.58083 | 0.61977 | 0.6073 | 0.62067 | 0.62098 | 0.63457 | 0.61121 | Up, then down & up again
Mn | ppm | 1153.8707 | 1313.2659 | 1224.0054 | 1213.65 | 1205.7814 | 1261.1077 | 1204.9203 | 1220.1247 | 1223.9799 | 1232.1921 | 1240.6504 | 1307.494 | 1307.3396 | 1248.2477 | 1313.2659 | 1276.9737 | 1275.7487 | 1246.5041 | 1184.7566 | 1174.6329 | 1212.523 | 1194.6331 | 1187.9678 | 1193.5505 | 1232.3558 | 1153.8707 | 1170.1457 | 1197.3051 | 1181.8844 | 1186.5411 | Increase & decrease
Zn | ppm | 478.3369 | 595.3271 | 537.5812 | 537.3 | 535.9029 | 545.9341 | 537.1656 | 523.2979 | 549.4859 | 536.3819 | 545.3866 | 545.1351 | 548.9457 | 532.8541 | 557.3506 | 557.151 | 519.9538 | 538.8463 | 565.7315 | 534.0467 | 555.682 | 540.7577 | 525.0762 | 487.7874 | 595.3271 | 520.9288 | 542.7542 | 544.2296 | 512.9431 | 478.3369 | Neutral
Th | ppm | 373.6504 | 975.2952 | 545.4023 | 530.55 | 527.9439 | 528.1912 | 430.8095 | 440.6006 | 373.6504 | 447.2101 | 473.2235 | 480.1063 | 439.4304 | 554.3294 | 484.7718 | 424.3023 | 460.6487 | 421.3535 | 456.4114 | 436.9473 | 469.7661 | 975.2952 | 909.5809 | 813.422 | 828.2811 | 611.349 | 612.6136 | 541.4387 | 531.4514 | 522.1844 | Neutral, then up & down
U | ppm | 37.5241 | 210.5941 | 89.9403 | 193.59 | 204.0145 | 210.5941 | 170.8429 | 175.1557 | 153.4439 | 173.7499 | 66.4733 | 59.2177 | 50.1033 | 57.7147 | 47.6555 | 42.8369 | 39.031 | 37.7057 | 37.5241 | 40.1884 | 54.5982 | 75.4578 | 71.1127 | 61.0066 | 82.3967 | 61.9446 | 64.217 | 64.4703 | 64.3823 | 68.9602 | Quick decrease
Pb | ppm | 49.179 | 126.9125 | 69.6392 | 67.635 | 69.6408 | 68.7877 | 55.0628 | 56.668 | 49.179 | 56.7322 | 59.257 | 61.5698 | 56.948 | 68.855 | 61.6235 | 52.8683 | 58.3396 | 53.6956 | 57.6664 | 58.3945 | 60.4321 | 126.9125 | 116.0405 | 103.9373 | 101.0906 | 77.8694 | 77.3828 | 70.2056 | 66.7619 | 66.7014 | Neutral, then up & down
Al | ppm | < 15 | 107.4459 | 42.7399 | 23.355 | 107.4459 | < 15 | 75.3917 | 38.6373 | 27.1996 | 17.5641 | 44.4081 | 31.1308 | 31.4857 | 33.2866 | < 18 | < 17 | 29.3767 | < 18 | 23.2305 | 90.3564 | 20.7861 | 48.144 | 26.5984 | 78.4181 | 30.9167 | 39.1371 | 32.2428 | 47.5852 | < 15 | 43.5818 | Neutral
Mg | ppm | 14.9971 | 72.8245 | 42.1867 | 31.725 | 39.2642 | 37.533 | 50.4855 | 27.7917 | 34.3429 | 14.9971 | 36.6367 | 33.4829 | 49.4188 | 41.6083 | 50.2574 | 43.7858 | 27.9975 | 53.4795 | 33.6159 | 72.8245 | 40.4636 | 67.1809 | 45.2034 | 66.589 | 44.4338 | 44.1305 | 33.9893 | 49.2598 | 29.6132 | 38.9313 | Neutral
Ti | ppm | 16.4159 | 33.6306 | 23.5776 | 32.535 | 19.3668 | 27.1602 | 30.022 | 21.6911 | 18.9573 | 24.3196 | 25.3959 | 24.6279 | 16.838 | 25.6361 | 30.4009 | 23.3163 | 30.3421 | 19.177 | 23.2305 | 26.1629 | 21.3404 | 16.4159 | 17.7782 | 23.3925 | 26.0276 | 22.8075 | 16.6588 | 33.6306 | 19.6981 | 19.665 | Neutral
Rb | ppm | 10.2259 | 19.9402 | 15.0313 | 19.44 | 19.2474 | 19.9402 | 18.4979 | 19.9287 | 19.5342 | 18.2397 | 17.7771 | 16.9352 | 17.3445 | 16.2406 | 14.4473 | 14.5456 | 14.6746 | 14.0451 | 14.7719 | 11.9891 | 12.5271 | 10.3185 | 10.2259 | 11.1779 | 12.7406 | 11.9301 | 12.8031 | 12.0428 | 12.2816 | 12.1976 | Decrease
K | ppm | 5.6898 | 28.3468 | 14.3723 | 7.56 | 9.6834 | 15.5591 | 16.1554 | 27.385 | < 2 | 16.3482 | 5.6898 | 18.125 | < 2 | 6.4426 | 28.3468 | 13.9627 | < 2 | 15.8008 | < 2 | 11.598 | 9.8388 | 9.5184 | 17.3647 | 17.1457 | 12.6543 | 20.6482 | 15.181 | 11.4428 | 13.8812 | 10.2311 | Neutral
Sn | ppm | 3.8624 | 32.4712 | 10.4442 | 9.261 | 9.0201 | 9.5948 | 5.264 | 5.0839 | 7.528 | 5.4719 | 5.8979 | 9.4776 | 7.7482 | 13.3012 | 9.3805 | 4.8802 | 6.1788 | 3.8624 | 23.6405 | 21.5776 | 22.449 | 4.6902 | 6.8356 | 6.4329 | 7.7795 | 27.396 | 32.4712 | 8.5123 | 4.1511 | 4.1057 | Neutral, some outliers (+)
Sr | ppm | 4.6886 | 9.9487 | 6.714 | 6.6285 | 9.9487 | 6.1418 | 6.5295 | 6.5209 | 6.5251 | 6.8095 | 6.4808 | 6.8073 | 7.009 | 8.0801 | 7.1894 | 6.8864 | 6.0822 | 6.2258 | 6.2039 | 7.8219 | 6.1943 | 5.7249 | 4.8924 | 9.4633 | 5.45 | 5.9111 | 4.6886 | 8.5402 | 6.4118 | 6.1121 | Neutral
Li | ppm | < 2.7 | 14.5128 | 7.5865 | 4.455 | < 3.4 | 3.8215 | 5.3851 | 4.4738 | 8.9291 | 5.6746 | < 2.7 | 4.9809 | < 3.3 | 11.4087 | 5.7515 | 7.998 | 6.8959 | 4.9968 | 8.609 | 11.598 | 4.7115 | 12.5533 | 7.7177 | 5.1836 | 8.9155 | 6.073 | 10.3446 | 14.5128 | 10.5761 | 6.5107 | Slight increase?
Ga | ppm | 3.8193 | 6.2265 | 4.6554 | 4.0905 | 4.8019 | 4.0399 | 3.9042 | 3.9722 | 3.8464 | 3.9587 | 4.191 | 4.469 | 3.8193 | 4.295 | 4.0261 | 4.8259 | 5.0065 | 4.8888 | 5.1107 | 5.1517 | 4.9055 | 5.6835 | 5.6642 | 5.6886 | 6.2265 | 4.9664 | 4.4468 | 5.2888 | 4.2966 | 4.1323 | Slight increase (then down)?
Bi | ppm | 3.6479 | 8.9529 | 5.3963 | 4.1175 | 3.6479 | 3.9444 | 3.7561 | 4.162 | 3.8876 | 4.2019 | 4.1494 | 4.6904 | 4.805 | 5.1406 | 5.149 | 4.8124 | 4.9789 | 5.1049 | 5.2337 | 5.6911 | 5.9725 | 8.9529 | 8.5997 | 8.5728 | 7.6789 | 5.938 | 5.9246 | 5.6935 | 5.5525 | 5.3414 | Increase, rapid increase, then down
Hf | ppm | 0.44928 | 1.4467 | 0.86981 | 1.2285 | 1.3265 | 1.4467 | 1.2251 | 1.0574 | 1.044 | 1.0809 | 0.97143 | 0.91317 | 0.91719 | 0.84559 | 0.91751 | 0.75914 | 0.82751 | 0.76978 | 0.75021 | 0.86311 | 0.57231 | 0.4842 | 0.44928 | 0.49576 | 0.83403 | 0.79624 | 0.64486 | 0.7675 | 0.88575 | 0.61121 | Decrease, then slight up & down
Co | ppm | 0.71947 | 1.4715 | 1.0444 | 1.4715 | 0.80916 | 0.98268 | 1.1713 | 1.1795 | 1.0715 | 0.97278 | 1.0547 | 0.71947 | 1.0678 | 1.1677 | 0.97228 | 1.22 | 0.92406 | 0.90483 | 0.94289 | 1.3216 | 0.98388 | 1.007 | 1.1439 | 0.98355 | 1.3805 | 1.1066 | 0.81951 | 0.99078 | 0.84609 | 0.98325 | Neutral
Zr | ppm | 0.972 | 1.942 | 1.3741 | 0.972 | 1.0479 | 1.0646 | 1.0366 | 1.071 | 1.0165 | 1.1079 | 1.2073 | 1.2867 | 1.6427 | 1.7449 | 1.4242 | 1.4234 | 1.5171 | 1.3775 | 1.2708 | 1.942 | 1.7183 | 1.6968 | 1.5573 | 1.3291 | 1.8694 | 1.2011 | 1.5315 | 1.3815 | 1.4146 | 1.249 | Slight increase?
W | ppm | 0.39591 | 1.1309 | 0.71734 | 0.945 | 1.0081 | 0.77796 | 1.1309 | 0.89476 | 0.81049 | 1.0268 | 0.76326 | 0.70563 | 0.91719 | 0.81606 | 0.72579 | 0.59646 | 0.63443 | 0.60772 | 0.63406 | 0.71476 | 0.56815 | 0.39591 | 0.57469 | 0.61007 | 0.67585 | 0.63429 | 0.51589 | 0.614 | 0.4746 | 0.59526 | Decrease
Mo | ppm | < 0.22 | 1.4753 | 0.50723 | 0.486 | 0.55713 | 0.4231 | 0.7943 | 0.36604 | 0.32008 | 0.3675 | < 0.22 | 0.58111 | 0.67078 | 0.38924 | 0.30127 | 0.66424 | 0.62063 | 0.40515 | 0.41132 | 0.40053 | 0.62358 | 0.8001 | 0.38588 | 1.4753 | 0.40551 | 0.3104 | 0.47021 | 0.37677 | 0.30406 | 0.2777 | Neutral
Ta | ppm | 0.091046 | 0.32041 | 0.18841 | 0.2403 | 0.24938 | 0.23612 | 0.32041 | 0.19386 | 0.272 | 0.19726 | 0.23731 | 0.23936 | 0.22861 | 0.17986 | 0.13968 | 0.20063 | 0.12275 | 0.1472 | 0.19404 | 0.20499 | 0.13165 | 0.091046 | 0.13092 | 0.12095 | 0.12942 | 0.15925 | 0.18943 | 0.13676 | 0.14674 | 0.24714 | Slight decrease?
Nb | ppm | < 0.05 | 0.20196 | 0.12887 | 0.1215 | 0.10745 | 0.080525 | 0.1077 | 0.09761 | < 0.05 | 0.12295 | 0.10408 | 0.15081 | 0.13416 | 0.1369 | 0.14653 | 0.15183 | 0.12413 | 0.13505 | 0.10659 | 0.15104 | 0.11224 | 0.14623 | 0.10474 | 0.14886 | 0.11935 | 0.12956 | 0.14106 | 0.19118 | 0.076677 | 0.20196 | Neutral
Mostly below detection limit…
Na | ppm | < 26 | 425.3187 |  | < 31 | < 51 | < 34 | 55.1975 | < 42 | < 34 | < 36 | < 38 | < 36 | < 36 | < 27 | < 31 | < 38 | < 36 | < 38 | < 30 | < 32 | < 27 | < 32 | < 34 | 425.3187 | < 22 | < 33 | < 32 | < 37 | < 32 | < 26
Sc | ppm | < 1.0 | 1.6 |  | < 1.3 | < 1.1 | < 1.0 | < 1.4 | < 1.1 | < 1.0 | < 1.4 | < 1.2 | < 1.2 | < 1.7 | < 1.3 | < 1.4 | < 1.3 | < 1.3 | < 1.4 | < 1.1 | < 1.2 | < 1.1 | < 1.5 | 1.6262 | < 1.3 | < 1.5 | < 1.4 | < 1.1 | < 1.1 | < 1.4 | < 1.1
V | ppm | < 0.32 | < 0.49 |  | < 0.37 | < 0.39 | < 0.39 | < 0.40 | < 0.40 | < 0.32 | < 0.32 | < 0.33 | < 0.46 | < 0.49 | < 0.43 | < 0.37 | < 0.36 | < 0.34 | < 0.37 | < 0.34 | < 0.30 | < 0.43 | < 0.42 | < 0.42 | < 0.44 | < 0.32 | < 0.38 | < 0.44 | < 0.32 | < 0.40 | < 0.35
Cr | ppm | < 4.2 | 7.687 |  | < 4.2 | < 4.9 | 6.4147 | < 4.7 | < 5.1 | < 4.7 | < 4.3 | < 5.4 | < 4.7 | < 4.4 | < 5.0 | < 4.2 | < 6.9 | < 5.6 | < 5.6 | < 5.0 | 7.687 | < 5.0 | < 4.0 | < 4.6 | < 5.7 | < 4.5 | < 4.3 | < 4.9 | < 4.8 | < 4.5 | < 4.5
Ni | ppm | < 13 | < 23 |  | < 14 | < 16 | < 16 | < 15 | < 17 | < 13 | < 17 | < 15 | < 16 | < 16 | < 15 | < 16 | < 19 | < 16 | < 19 | < 15 | < 13 | < 19 | < 21 | < 17 | < 18 | < 17 | < 14 | < 13 | < 14 | < 23 | < 13
Cu | ppm | < 0.49 | < 0.75 |  | < 0.51 | < 0.54 | < 0.62 | < 0.44 | < 0.61 | < 0.62 | < 0.59 | < 0.73 | < 0.53 | < 0.60 | < 0.83 | < 0.70 | < 0.71 | < 0.75 | < 0.52 | < 0.43 | < 0.81 | < 0.86 | < 0.45 | < 0.55 | < 0.65 | < 0.49 | < 0.82 | < 0.49 | < 0.73 | < 0.68 | < 0.46
Cs | ppm | < 0.08 | 0.16 |  | < 0.09 | < 0.11 | < 0.09 | < 0.08 | < 0.09 | < 0.10 | < 0.10 | < 0.09 | < 0.09 | < 0.12 | < 0.10 | < 0.10 | < 0.08 | < 0.09 | < 0.09 | < 0.10 | < 0.08 | < 0.10 | < 0.10 | 0.164 | < 0.11 | < 0.09 | < 0.11 | < 0.08 | 0.1549 | < 0.09 | < 0.09
Ba | ppm | < 0.62 | 1.7262 |  | < 0.62 | 1.3265 | < 0.85 | < 0.62 | < 0.92 | < 0.64 | < 0.82 | 1.138 | < 0.76 | < 0.63 | < 0.97 | < 0.81 | < 0.85 | < 0.70 | < 1.02 | 1.2982 | 1.7262 | < 0.66 | < 0.67 | 1.1163 | < 1.25 | < 0.92 | < 0.80 | < 1.05 | < 0.70 | < 0.84 | < 0.89
Inaccurate data
Si | wt% | 13.2202 | 14.3799 |  | 13.5 | 13.2649 | 13.6484 | 13.4628 | 13.5569 | 13.7371 | 13.5109 | 13.8775 | 13.8359 | 13.6894 | 13.422 | 13.6941 | 13.556 | 13.7919 | 13.5049 | 13.665 | 13.486 | 13.8574 | 13.7948 | 13.7815 | 13.2912 | 14.3799 | 13.4956 | 13.4345 | 13.9546 | 13.2202 | 13.2871
Fe | wt% | 11.3339 | 12.3379 |  | 11.745 | 11.4874 | 11.7785 | 11.5376 | 11.5505 | 11.5529 | 11.5923 | 11.8792 | 12.1064 | 11.9646 | 11.8919 | 11.9139 | 11.9293 | 11.6128 | 11.8438 | 11.7792 | 11.5306 | 11.7095 | 11.698 | 11.6316 | 12.2279 | 12.3379 | 11.8761 | 11.7015 | 11.359 | 11.5016 | 11.3339